## Table de routage
STM32F446RET6

					AF0	AF1	AF2	AF3	AF4	AF5	AF6	AF7	AF8	AF9	AF10	AF12	AF13	AF15
Pin	Branchement	Pin name	I / O	5V	SYS	TIM1 / 2	TIM3 / TIM4 / TIM5	TIM8 / TIM9 / TIM10 / TIM11 / CEC	I2C1 / I2C2 / I2C3 / I2C4 / CEC	SPI1 / SPI2 / SPI3 / SPI4	SPI2 / SPI3 / SPI4 / SAI1	SPI2 / 3 / USART1 / 2 / 3 / UART5 / SPDIFRX	SAI / USART6 / UART4 / 5 / SPDIFRX	CAN1 / 2 / TIM12 / 13 / 14 / QUADSPI	SAI2 / / QUADSPI / / OTG2_HS / / OTG1_FS	FMC / / SDIO / / OTG2_FS	DCMI	SYS	Additionnal / functions
1		VBAT
2		PC13		FT					EVENT OUT
3		PC14 / OSC32_IN		FT	OSC32_IN					EVENT OUT
4		PC15 / OSC32_OUT		FT	OSC32_OUT					EVENT OUT
5	QUARTZ 12MHz	PH0 / OSC_IN	I	FT	OSC_IN					EVENT OUT
6	QUARTZ 12MHz	PH1 / OSC_OUT	O	FT	OSC_OUT					EVENT OUT
7	NRST	NRST	I	RST	NRST
8		PC0		FT					SAI1_MCLK_B				OTG_HS_ULPI_STP	FMC_SDNWE		EVENT OUT	ADC123_IN10
9		PC1		FT					SPI3_MOSI / I2S3_SD	SAI1_SD_A	SPI2_MOSI / I2S2_SD					EVENT OUT	ADC123_IN11
10		PC2		FT					SPI2_MISO					OTG_HS_ULPI_DIR	FMC_SDNE0		EVENT OUT	ADC123_IN12
11		PC3		FT					SPI2_MOSI / I2S2_SD					OTG_HS_ULPI_NXT	FMC_SDCKE0		EVENT OUT	ADC123_IN13
12		VSSA
13		VDDA
14		PA0 / WKUP		FT		TIM2_CH1 / TIM2_ETR	TIM5_CH1	TIM8_ETR				USART2_CTS	UART4_TX					EVENT OUT	ADC123_IN0 / WKUP0 / TAMP_2
15		PA1		FT		TIM2_CH2	TIM5_CH2					USART2_RTS	UART4_RX	QUADSPI_BK1_IO3	SAI2_MCLK_B			EVENT OUT	ADC123_IN10
16		PA2		FT		TIM2_CH3	TIM5_CH3	TIM9_CH1				USART2_TX	SAI2_SCK_B					EVENT OUT	ADC123_IN2
17		PA3		FT		TIM2_CH4	TIM5_CH4	TIM9_CH2			SAI1_FS_A	USART2_RX			OTG_HS_ULPI_D0			EVENT OUT	ADC123_IN3
18		VSS
19		VDD
20	STRIP_ENA_n	PA4	O	TC					SPI1_NSS / I2S1_WS	SPI3_NSS / I2S3_WS	USART2_CK				OTG_HS_SOF	DCMI_HSYNC	EVENT OUT	ADC12_IN4 / DAC_OUT1
21	STRIP_CLK	PA5	O	TC		TIM2_CH1 / TIM2_ETR		TIM8_CH1N		SPI1_SCK / I2S1_CK					OTG_HS_ULPI_CK			EVENT OUT	ADC12_IN5 / DAC_OUT2
22		PA6	O	FT		TIM1_BKIN	TIM3_CH1	TIM8_BKIN		SPI1_MISO	I2S2_MCK			TIM13_CH1			DCMI_PIXCLK	EVENT OUT	ADC12_IN6
23	STRIP_DATA	PA7	O	FT		TIM1_CH1N	TIM3_CH2	TIM8_CH1N		SPI1_MOSI / I2S1_SD				TIM14_CH1		FMC_SDNWE		EVENT OUT	ADC12_IN7
24		PC4	A	FT					I2S1_MCK			SPDIF_RX2			FMC_SDNE0		EVENT OUT	ADC12_IN14
25	SPI IN SCK	PC5	I	FT					USART3_RX	SPDIF_RX3			FMC_SDCKE0		EVENT OUT	ADC12_IN15
26		PB0	O	FT		TIM1_CH2N	TIM3_CH3	TIM8_CH2N				SPI3_MOSI / I2S3_SD	UART4_CTS		OTG_HS_ULPI_D1	SDIO_D1		EVENT OUT	ADC12_IN8
27		PB1		FT		TIM1_CH3N	TIM3_CH4	TIM8_CH3N					OTG_HS_ULPI_D2	SDIO_D2		EVENT OUT	ADC12_IN9
28		PB2 / BOOT1		FT		TIM2_CH4					SAI1_SD_A	SPI3_MOSI / I2S3_SD		QUADSPI_CLK	OTG_HS_ULPI_D4	SDIO_CK		EVENT OUT
29	SPI IN SCK	PB10	I	FT		TIM2_CH3			I2C2_SCL	SPI2_SCK / I2S2_CK	SAI1_SCK_A	USART3_TX			OTG_HS_ULPI_D3			EVENT OUT
30		VCAP_1
31		VSS
32		VDD
33	SPI IN CS	PB12	I	FT		TIM1_BKIN			I2C2_SMBA	SPI2_NSS / I2S2_WS	SAI1_SCK_B	USART3_CK		CAN2_RX	OTG_HS_ULPI_D5	OTG_HS_ID		EVENT OUT
34		PB13		FT		TIM1_CH1N				SPI2_SCK / I2S2_CK		USART3_CTS		CAN2_TX	OTG_HS_ULPI_D6			EVENT OUT	OTG_HS_VBUS
35	SPI IN MISO	PB14	I	FT		TIM1_CH2N		TIM8_CH2N		SPI2_MISO		USART3_RTS		TIM12_CH1		OTG_HS_DM		EVENT OUT
36	SPI OUT CS	PB15		FT	RTC_REFIN	TIM1_CH3N		TIM8_CH3N		SPI2_MOSI / I2S2_SD				TIM12_CH2		OTG_HS_DP		EVENT OUT
37	LED1_IN	PC6	O	FT			TIM3_CH1	TIM8_CH1	FMPI2C1_SCL	I2S2_MCK			USART6_TX			SDIO_D6	DCMI_D0	EVENT OUT
38	SPI IN CS	PC7	I	FT			TIM3_CH2	TIM8_CH2	FMPI2C1_SDA	SPI2_SCK / I2S2_CK	I2S3_MCK	SPDIF_RX1	USART6_RX			SDIO_D7	DCMI_D1	EVENT OUT
39	LED2_IN	PC8	O	FT	TRACED0		TIM3_CH3	TIM8_CH3				UART5_RTS	USART6_CK			SDIO_D0	DCMI_D2	EVENT OUT
40	LED1_OUT	PC9		FT	MCO2		TIM3_CH4	TIM8_CH4	I2C3_SDA	I2S_CKIN		UART5_CTS		QUADSPI_BK1_IO0		SDIO_D1	DCMI_D3	EVENT OUT
41	LED2_OUT	PA8		FT	MCO1	TIM1_CH1N			I2C3_SCL			USART1_CK			OTG_FS_SOF			EVENT OUT
42	SPI OUT CS	PA9	I	FT		TIM1_CH2			I2C3_SMBA	SPI2_SCK / I2S2_CK	SAI1_SD_B	USART1_TX			OTG_FS_VBUS		DCMI_D0	EVENT OUT	OTG_FS_VBUS
43	SPI IN MISO	PA10	I	FT		TIM1_CH3					USART1_RX			OTG_FS_ID		DCMI_D1	EVENT OUT
44	SPI IN CS	PA11		FT		TIM1_CH4					USART1_CTS		CAN1_RX	OTG_FS_DM			EVENT OUT
45		PA12		FT		TIM1_ETR					USART1_RTS	SAI2_FS_B	CAN1_TX	OTG_FS_DP			EVENT OUT
46	SWDIO	PA13		FT	JTMS / SWDIO					EVENT OUT
47		VSS
48		VDD
49	SWDCLK	PA14		FT	JTCK / SWCLK					EVENT OUT
50	SPI OUT CS	PA15	O	FT	JTDI	TIM2_CH1 / TIM2_ETR			HDMI_CEC	SPI1_NSS / I2S1_WS	SPI3_NSS / I2S3_WS		UART4_RTS					EVENT OUT
51	SPI OUT SCK	PC10	O	FT					SPI3_SCK / I2S3_CK	USART3_TX	UART4_TX	QUADSPI_BK1_IO1		SDIO_D2	DCMI_D8	EVENT OUT
52	TRANSMIT_ENA	PC11	O	FT					SPI3_MISO	USART3_RX	UART4_RX	QUADSPI_BK2_NCS		SDIO_D3	DCMI_D4	EVENT OUT
53	SPI OUT MOSI	PC12	O	FT					I2C2_SDA		SPI3_MOSI / I2S3_SD	USART3_CK	UART5_TX			SDIO_CK	DCMI_D9	EVENT OUT
54		PD2		FT			TIM3_ETR					UART5_RX			SDIO_CMD	DCMI_D11	EVENT OUT
55		PB3		FT	JTDO	TIM2_CH2			I2C2_SDA	SPI1_SCK / I2S1_CK	SPI3_SCK / I2S3_CK					EVENT OUT
56		PB4		FT	NJTRST		TIM3_CH1		I2C3_SDA	SPI1_MISO	SPI3_MISO	SPI2_NSS / I2S2_WS					EVENT OUT
57		PB5		FT			TIM3_CH2		I2C1_SMBA	SPI1_MOSI / I2S1_SD	SPI3_MOSI / I2S3_SD			CAN2_RX	OTG_HS_ULPI_D7	FMC_SDCKE1	DCMI_D10	EVENT OUT
58		PB6		FT			TIM4_CH1	HDMI_CEC	I2C1_SCL			USART1_TX		CAN2_TX	QUADSPI_BK1_NCS	FMC_SDNE1	DCMI_D5	EVENT OUT
59		PB7		FT			TIM4_CH2		I2C1_SDA			USART1_RX	SPDIF_RX0			FMC_NL	DCMI_VSYNC	EVENT OUT
60		BOOT0		B					VPP
61	SPI_BYPASSn	PB8	O	FT		TIM2_CH1 / TIM2_ETR	TIM4_CH3	TIM10_CH1	I2C1_SCL					CAN1_RX		SDIO_D4	DCMI_D6	EVENT OUT
62	SPI_CS_BYPASSn	PB9	O	FT		TIM2_CH2	TIM4_CH4	TIM11_CH1	I2C1_SDA	SPI2_NSS / I2S2_WS	SAI1_FS_B			CAN1_TX		SDIO_D5	DCMI_D7	EVENT OUT
63		VSS
64		VDD